## 变更履历表
变更履历 Revision history
日期 Date | 版本 Revision | 描述 Description | 作者Author | 备注
2024-03-16 | V0 | 初稿 | 苏亮钦
.

## 软件变更记录
XX项目软件变更记录
序号 | 变更日期 | 硬件版本 | 客户软件版本号 | 内部软件版本号 | 影响功能模块 | 变更原因 | 变更内容 | 测试人 | 测试结果 | 售后复盘确认
1 | 2025-06-21 |  |  | Gongban-C1.0 |  |  | 电压：采样正常，但是AFE得断开不控制MOS 温度：采样正常。采样电压得出-29度为温度断线，上位机有显示。 电流：3A以内使用AD采样，3A以上使用AFE采样，代码已有，但未验证。 休眠：已加上有唤醒源不能进入休眠。但是低压无论有无唤醒源都进入休眠。 预充：总压稳定才能释放充放电MOS，写完未释放，后续测试再释放。 | 邱工 |  | 休眠瞬间电压会有尖刺，导致唤醒，目前测试结果是CWAKE引起的。如图左。
2 | 2025-06-21 |  |  | Gongban-C1.1 |  |  | 屏蔽CWAKE版本 | 邱工 |  | 能休眠，电压还是有问题，只有1.7V供电，不知道为何还能进入休眠，如图右。
3 |  |  |  | Gongban-C1.2 |  |  | DI1,DI2为低电平。DI-LOAD，DI_CWAKE为高电平，则强制进入休眠。无论是是否连着上位机 | 邱工
4
5
6
7
8
9
10
11
12
13
14
15
16
17
18