## Sheet1
封装 | [5 empty] | 管脚名称 | 类型(1) | I / 0 结 构 ( 2 ) | Fail- safe(3 支持 | 主功能 (复位后) | 可选的复用功能 |  | 备注 | 硬件引用 | 引用说明 |  | 核心板定义 | 保护板公板应用 | 应用说明
UQFN48 | LQFP48 | LQFP64 | LQFP80 | LOFP100 | LQFP128 | [5 empty] | 默认 | 重定义
|  |  |  | 1 |  | PE2 | I/O | FT | Yes | PE2 | GTIM2 CH1 SPI4 SCK ATIM3 CH1 USART4 TX FEMC A23 EVENTOUT
|  |  |  | 2 | 2 | PE3 | I/O | FT | Yes | PE3 | GTIM2 CH2 SPI4 NSS ATIM3 CH2 USART4 RX FEMC A19 EVENTOUT
|  |  |  | 3 | 3 | PE4 | I/O | FT | Yes | PE4 | GTIM2 CH3 SPI4 NSS ATIM3 CHIN FEMC A20 EVENTOUT
|  |  |  | 4 | 4 | PE5 | I/0 | FT | Yes | PE5 | GTIM5 CH1 GTIM2 CH4 SPI4 MISO ATIM3 CH2N FEMC A21 EVENTOUT
|  |  |  | 5 | 5 | PE6 | I/O | FT | Yes | PE6 | GTIM5 CH2 SPI4 MOSI ATIM3 CH3N LPTIM2 IN1 FEMC A22 EVENTOUT | WKUP3 RTC_TAMP3
1 | 1 | 1 | 1 | 6 | 6 | VBAT | S |  |  | VBAT |  |  |  | VBAT | VBAT | 低功耗供电（兼容） |  | VBAT | 低功耗供电（兼容）
2 | 2 | 2 | 2 | 7 | 7 | PC13 | I/O | FT | Yes | PC13 | RTC_OUT1 ATIM1_CH1N ATIM1_BKIN ATIM2_CH4N LPTIM2_ETR XSPI_RXDS ATIM3_BKIN EVENTOUT | WKUP2 RTC_TAMP1 |  | MCU_WKUP | 唤醒 | 通信唤醒 |  | CM_Wake_up | 通信唤醒（高电平唤醒） | OK
3 | 3 | 3 | 3 | 8 | 8 | PC14-OSC32_IN | I/O | FT | Yes | PC14 | GTIM7_CH3 EVENTOUT | OSC32_IN | 有外部高精度 RTC 时钟需求时，需靠近管脚外 接 32.768KHz 晶体，无需求则可不加 | MCU_DI_ADD5 | I/O | 外部DI/O预留，做手拉手 |  | MCU_DI1 | 外部DI/O预留，做手拉手 | OK
4 | 4 | 4 | 4 | 9 | 9 | PC15-OSC32_OUT | I/O | FT | Yes | PC15 | GTIM7 CH4 EVENTOUT | OSC32_OUT |  | MCU_DI_ADD6 | I/O | 外部DI/O预留，做手拉手 |  | MCU_DI2 | 外部DI/O预留，做手拉手 | OK
[5 empty] | 10 | PF3 | I/O | FTa | Yes | PF3 | ATIM3 CH4 I2C3 SCL XSPI IO1 FEMC A3 EVENTOUIT | ADC3 IN17
[5 empty] | 11 | PF4 | I/O0 | FTa | Yes | PF4 | ATIM3 CH1N COMP1 OUT I2C3 SDA XSPI IO2 GTIM5 CH1 I2C3 SCL FEMC A4 EVENTOUT | ADC3_IN0
[5 empty] | 12 | VSS | S |  |  | VSS
[5 empty] | 13 | VDD | S |  |  | VDD
[5 empty] | 14 | PF5 | I/O | FTa | Yes | PF5 | ATIM3 CH2N XSPI IO3 GTIM5 CH2 I2C3 SDA FEMC_A5 EVENTOUT | ADC3 IN13
[5 empty] | 15 | PF7 | I/O | FTa | Yes | PF7 | GTIM7 CH1 ATIM3 BKIN GTIM4 CH2 XSPI_IO2 SPI5 SCK UART7 TX GTIM8 ETR FEMC Al EVENTOUT | ADC1 IN15 PGA1 VINP PGA2 VINP PGA3 VINP
[5 empty] | 16 | PF8 | I/O | FTa | Yes | PF8 | GTIM9 CH1 ATIM3 BKIN2 GTIM4_CH3 XSPI IO0 SPI5 MISO FEMC A24 EVENTOUT | ADC2_IN1 PGA1 VINM COMP1 INP
|  |  |  | 10 | 17 | PF9 | I/O | FTa | Yes | PF9 | GTIM10 CH1 ATIM3 BKIN GTIM8_CH1 SPI2 SCK GTIM4 CH4 XSPI_IO1 SPI5 MOSI FEMC A25 EVENTOIIT | ADC4 IN17 PGA2_VINM
|  |  |  | 11 | 18 | PF10 | I/O | FTa | Yes | PF10 | ATIM3 BKIN2 GTIM8 CH2 SPI2 SCK XSPI CLK FEMC_A0 EVENTOUT | ADC4 IN0 PGA1 VINM PGA2 VINM PGA3 VINM PGA4_VINM COMP2 INP
5 | 5 | 5 | 5 | 12 | 19 | PH0-OSC_IN | I/O | FTa | Yes | PH0 | I2C2 SDA SPI2_NSS/I2S2_WS ATIM1 CH3N USART2_RX GTIM5 CH3 ATIM3 CHIN EVENTOUT | OSC IN ADC1 IN10 |  | OSC_IN | 时钟 | 无源晶振IN |  | OSC_IN | 无源晶振IN | OK
6 | 6 | 6 | 6 | 13 | 20 | PH1-OSC_OUT | I/0 | FTa | Yes | PH1 | I2C2 SCL SPI2_SCK/I2S2_CK USART2 TX GTIM5_CH4 ATIM3 CH2N EVENTOUT | OSC OUT ADC2 IN10 COMP3_INM COMP3 INP |  | OSC_OUT | 时钟 | 无源晶振OUT |  | OSC_OUT | 无源晶振OUT | OK
7 | 7 | 7 | 7 | 14 | 21 | PH6-NRST | I/O | RST | Yes | NRST | MCO1 EVENTOUT | NRST |  | RESET | 复位 | 电源重启引脚 |  | RESET | 电源重启引脚
|  | 8 | 8 | 15 | 22 | PC0 | I/O | FTa | Yes | PC0 | LPTIM1 IN1 ATIM1 CH1 UART7 RX I2C3 SCL USART4_TX XSPI RXDS GTIM10 CH¹ EVENTOUT | ADC12 IN6 COMP7 INM COMP3 INM PGA3 VINP COMP3 INP | 公板增加100pF电容 | UART1_RX | 通信 | 第二路UART通信接收 |  | UART1_TX | 第一路UART通信发送 | OK
|  | 9 | 9 | 16 | 23 | PC1 | I/O | FTa | Yes | PC1 | LPTIM1_OUT ATIM1 CH2 UART7 TX XSPI IO4 SPI3_MOSI/I2S3_SD SPI2_MOSI/I2S2_SD I2C3 SDA USART4 RX GTIM10 CH2 EVENTOUT | ADC12 IN7 COMP7 INE COMP3_INP PGA3 VINM COMP1 INP | 公板增加100pF电容 | UART1_TX | 通信 | 第二路UART通信发送 |  | UART1_RX | 第一路UART通信接收 | OK
|  | 10 | 10 | 17 | 24 | PC2 | I/O | FTa | Yes | PC2 | SPI2_MISO I2S2_AUX_SD LPTIM1_IN2 ATIM1_CH3 COMP3_OUT COMP7_OUT ATIM3_CH2 XSPI_IO5 SPI3_NSS/I2S3_WS GTIM10_CH3 UAR7_TX EVENTOUT | ADC12_IN8 PGA1 VINP |  | 485_TX | 通信 | 485发送 |  | UART2_TX | 第二路UART通信发送 | OK
|  | 11 | 11 | 18 | 25 | PC3 | I/O | FTa | Yes | PC3 | SPI2_MOSI/I2S2_SD LPTIM1 ETR ATIM1 CH4 ATIM1_BKIN2 XSPI IO6 SPI3_SCK/I2S3_CK GTIM10_CH4 UAR7 RX EVENTOUT | ADC12 IN9 PGA2 VINP PGA3 VINP PGA4 VINP COMP5 _INP PGA1_VINM COMP2 INP |  | 485_RX | 通信 | 485接收 |  | UART2_RX | 第二路UART通信接收 | OK
|  |  |  | 19 | 26 | PF2 | I/O | FTa | Yes | PF2 | I2C2_SMBA ATIM3 CH3 XSPI IO0 FEMC A2 EVENTOUT | ADC1_IN13
8 | 8 | 12 | 12 | 20 | 27 | PA0-WKUP1 | I/O | FTa | Yes | PA0 | USART2 CTS UART6_TX GTIM1_CH1_ETR GTIM4 CH1 ATIM2 ETR COMP1 OUT ATIM2_BKIN SPI3_MISO ATIM3_CH3N EVENTOUT | ADC12_IN3 WKUJP1 COMP1 INM COMP3 INP RTC TAMP2 | 公板增加100pF电容 | PWSV_LDO | I/O | 常态线性电源控制(休眠供电) |  | KEY ON1_WK | KEY ON1唤醒（高电平唤醒） | OK
9 | 9 | 13 | 13 | 21 | 28 | PA1 | I/O | FTa | Yes | PA1 | USART2_RTS_DE UART6_RX GTIM4 CH2 GTIM1 CH2 RTC REFIN GTIM8 CH1N SPI4_MOSI SPI3_MOSI/I2S3_SD SPI6 SCK ATIM3 CH4N EVENTOUT | ADC12_IN4 COMP1 INP PGA1_VINP PGA3 VINP PGA4_VINM PGA2_VINP RTC REFIN | 公板增加100pF电容 | MCU_PRE_Detect_Control | I/O | LINK+的电压采集控制（防止串压） |  | MCU_Heat_Control | 自加热控制 | OK
10 | 10 | 14 | 14 | 22 | 29 | PA2 | I/O | FTa | Yes | PA2 | USART2 TX GTIM4 CH3 GTIM5 CH¹ GTIM1 CH3 COMP2 OUT GTIM8_CH1_ETR XSPI_NSSO UART7_TX I2S CKIN COMP3 OUT SPI6 NSS EVENTOUT | ADC1 IN5 COMP2 INM PGA1 VINM PGA2 VINM PGA2 VINP WKUP4 PGA3_VINM LSCO | 公板增加100pF电容 | AD_Hardware_ver/Fly_back_on | I/O（ADC） | 外部DO控制，控制外部供电的使能，（兼容设计，硬件版本识别，做为ADC使用） |  | MCU_Wake_up | KEY ON2唤醒（高电平唤醒） | OK
|  | 15 | 15 | 23 | 30 | VSS | S |  |  | VSS |  |  |  |  | GND |  |  | GND | /
|  | 16 | 16 | 24 | 31 | VDD | S |  |  | VDD |  |  |  |  | VDD |  |  | VDD | /
11 | 11 | 17 | 17 | 25 | 32 | PA3 | I/O | FTa | Yes | PA3 | USART2 RX GTIM4 CH4 GTIM5 CH2 GTIM1 CH4 GTIM8 CH2 XSPI CLK UART7 RX I2S2 MCK MCO2 EVENTOUT | ADC1_IN2 PGA1 VINM PGA1 VINP COMP2 INP PGA2 VINM COMP5 INP | 公板增加100pF电容 | MCU_ADC_Temp0 | ADC | 低压温度采集通道0 |  | MCU_ADC_Temp0 | 低压温度采集通道0 | OK
12 | 12 | 18 | 18 | 26 | 33 | PA4 | I/O | TTa | Yes | PA4 | SPI1_NSS SPI3_NSS/I2S3_WS USART2_CK GTIM2_CH2 XSPI_NSS1 I2C2_SCL SPI6_MISO GTIM7_CH1 LPTIM2_IN2 USART1_TX EVENTOUT | ADC2_IN17 DAC1_OUT COMP1_INM COMP2_INM COMP3_INM COMP4_INM COMP5_INM COMP6_INM COMP7_INM PGA4_VINP PGA2_VINP |  | MCU_SPI_CS1 | 通信 | 第一路SPI通信片选信号 |  | MCU_LED0 | 外部指示灯控制0 | OK
13 | 13 | 19 | 19 | 27 | 34 | PA5 | I/O | TTa | Yes | PA5 | SPI1 SCK GTIM1_CH1_ETR ATIM2_CH1N XSPI_CLK I2C2 SDA SPI6 MOSI USART1 RX XSPI IO0 GTIM7 CH2 EVENTOUT | ADC2 IN13 DAC2 OUT COMP1 INM COMP2_INM COMP3 INM COMP4_INM COMP5 INM COMP6 INM COMP7 INM PGA1 VINP PGA2_VINM PGA3 VINP PGA1 VINM PGA3 VINM |  | MCU_SPI_CLK | 通信 | 第一路SPI 通信时钟信号 |  | MCU_LED1 | 外部指示灯控制1 | OK
14 | 14 | 20 | 20 | 28 | 35 | PA6 | I/O | TTa | Yes | PA6 | SPI1 MISO ATIM2 BKIN GTIM9 CH1 GTIM2 CH1 ATIM1 BKIN COMP1_OUT XSPI IO3 UART7_CTS I2S2 MCK XSPI IO0 COMP2_OUT EVENTOUT | ADC2_IN0 DAC3_OUT COMP1_INM PGA3_VINP |  | MCU_SPI_MISO | 通信 | 第一路SPI 通信主输入从输出 |  | MCU_LED2 | 外部指示灯控制2 | OK
15 | 15 | 21 | 21 | 29 | 36 | PA7 | I/O | TTa | Yes | PA7 | SPI1 MOSI ATIM2 CH1N GTIM7 CH1 GTIM2 CH2 ATIM1_CH1N GTIM10 CH1 COMP2_OUT XSPI IO2 XSPI_IO1 MCO1 GTIM9 CH2 EVENTOUT | ADC2_IN2 COMP2 INP PGA1 VINP PGA2 VINP COMP6 INM DAC4_OUT COMP1 INP |  | MCU_SPI_MOSI | 通信 | 第一路SPI 通信主输出从输入 |  | MCU_LED3 | 外部指示灯控制3 | OK
16 |  | 22 | 22 | 30 | 37 | PC4 | I/O | FTa | Yes | PC4 | ATIM1 _ETR I2C2 SCL USART1_TX XSPI IO7 XSPI IO2 UART7 TX I23 SCL LPTIM2 OUT ATIM3 CH3N EVENTOUT | ADC2 IN5 PGA3 VINM COMP4 INM COMP5 INP | 公板增加100pF电容 | MCU_ADC_Temp1 | ADC | 低压温度采集通道1 |  | MCU_ADC_Temp1 | 低压温度采集通道1 | OK
|  | 23 | 23 | 31 | 38 | PC5 | I/O | FTa | Yes | PC5 | GTIM8_BKIN ATIM1_CH4N USART1_RX XSPI_IO3 UART7_RX COMP4_OUT I2C3_SDA GTIM5_ETR EVENTOUT | ADC2 IN11 PGA1 VINM PGA2 VINM PGA4 VINP COMP6 INP WKUP5 | 公板增加100pF电容 | U_ADC_AI_REF_3V | ADC | 3V基准采集 |  | C+_WK | C+唤醒（高电平唤醒） | OK
17 | 16 | 24 | 24 | 32 | 39 | PB0 | I/O | FTa | Yes | PB0 | GTIM2 CH3 ATIM2 CH2N ATIM1 CH2N XSPI IO1 SHRTIM1_FALT5 SPI5 SCK SPI3_MOSI/I2S3_SD COMP5_OUT USART4 TX EVENTOUIT | ADC3 IN12 COMP4 INP PGA2 VINP PGA3 VINP COMP3 INP PGA2 VINM ADC1_IN1 | 公板增加100pF电容 | CPU_HVIL_OUT | PWM | PWM输出（HVIL输出） |  | MCU_HVIL_OUT | PWM输出（HVIL输出） | TODO
18 | 17 | 25 | 25 | 33 | 40 | PB1 | I/O | FTa | Yes | PB1 | GTIM2_CH4 ATIM2_CH3N ATIM1_CH3N COMP4_OUT XSPI_IO0 UART7_RTS_DE SHRTIM1_SCOUT SPI5_NSS USART4_RX COMP1_OUT EVENTOUT | ADC1 IN12 COMP1 _INP PGA4_VINM COMP2_INM COMP2 INP PGAl VINP ADC3_IN1 | 公板增加100pF电容 | MCU_HVIL_Detect | PWM | PWM输入（HVIL输入） |  | MCU_HVIL_Detect | PWM输入（HVIL输入） | TODO
19 | 18 | 26 | 26 | 34 | 41 | PB2 | I/O | FTa | Yes | PB2 | RTC_OUT2 LPTIM1_OUT GTIM4_CH1 ATIM3 CH1 I2C3 SMBA XSPI IO5 SHRTIM1 SCIN GTIM1 CH4 SPI3_MOSI/I2S3_SD UART6 TX SPI1 NSS GTIM6 ETR EVENTOUT | ADC2 IN12 COMP4 INM PGA3 VINM | 公板增加100pF电容 | MUC_ADC_LI/ISO_Vol | ADC | 外部短路或绝缘采集 |  | MCU_ADC_CUR | 小电流采集 | OK
| 19 | 27 | 27 | 35 | 42 | VSSA | S |  |  | VSSA |  |  |  | GND | GND |  |  | GND | GND
| 19 | 27 | 27 | 35 |  | VREF- | S |  |  | VREF- |  |  |  | GND | GND |  |  | GND | GND
[5 empty] | 43 | VREF+ | S |  |  | VREF+ |  |  | 使用外部基准10uF+0.1uF，内部则使用1uF+0.1uF
20 | 20 | 28 | 28 | 36 | 44 | VREF+ | S |  |  | VREF+ |  |  |  | VDD | VDD | 基准输入 |  | VDD | VDD
21 | 21 | 29 | 29 | 37 | 45 | VDDA | S |  |  | VDDA |  |  | 10uF+0.1uF,建议使用相同的电源为VDD和VDDA供电，在上电和正常操作期间，VDD和VDDA之间最多允许有300mV的差别 | VDD | VDD |  |  | VDD | VDD
[5 empty] | 46 | VSS | S |  |  | VSS
[5 empty] | 47 | VDD | S |  |  | VDD
[5 empty] | 48 | PF11 | I/O | FT | Yes | PF11 | ATIM3 ETR SPI5 MOSI FEMC NE4 EVENTOUT
[5 empty] | 49 | PF12 | I/O | FT | Yes | PF12 | ATIM3 CH1 FEMC A6 EVENTOUT
[5 empty] | 50 | PF13 | I/O | FT | Yes | PF13 | ATIM3 CH2 I2C4 SMBA MCO1 FEMC A7 EVENTOUT
[5 empty] | 51 | PF14 | I/O | FT | Yes | PF14 | ATIM3_CH3 I2C4 SCL MCO2 FEMC_A8 EVENTOUT
[5 empty] | 52 | PF15 | I/O | FT | Yes | PF15 | ATIM3 CH4 I2C4 SDA FEMC A9 EVENTOUT
|  |  | 30 | 38 | 53 | PE7 | I/O | FTa | Yes | PE7 | ATIM1 ETR UART7_RX UART6 RX SPI1_SCK GTIM4 CH2 GTIM9 CH4 FEMC_D4 EVENTOUT | ADC3 IN4 COMP4 INP COMP3 INM
|  |  | 31 | 39 | 54 | PE8 | I/O | FTa | Yes | PE8 | ATIM1 CHIN GTIM4 CH3 UART7 TX SPI1 MISO FEMC_D5 EVENTOUT | ADC34 IN6 COMP4 INM PGA2 VINP COMP2_INM
|  |  | 32 | 40 | 55 | PE9 | I/O | FTa | Yes | PE9 | ATIM CH1 GTIM4_CH4 SPI1 MOSI FEMC_D6 EVENTOUT | ADC3 IN2
|  |  | 33 | 41 | 56 | PE10 | I/O | FTa | Yes | PE10 | ATIM¹CH2N XSPI CLK SPI2 NSS/I2S2 WS ATIM1 CH¹N GTIM2 CH1 GTIM9 CH1 USART4 TX FEMC_D7 EVENTOUT | ADC34 IN14
|  |  | 34 | 42 | 57 | PE11 | I/O | FTa | Yes | PE11 | ATIM1 CH2 SPI4 NSS XSPI NSSO SPI5 NSS SPI2 SCK/I2S2 CK USART4_RX FEMC D8 EVENTOUT | ADC34 IN15
|  |  | 35 | 43 | 58 | PE12 | I/O | FTa | Yes | PE12 | ATIM1 CH3N SPI4 SCK XSPI IO0 SPI5 SCK SPI2_MISO GTIM7_CH4 FEMC D9 EVENTOUT | ADC34_IN16
|  |  | 36 | 44 | 59 | PE13 | I/O | FTa | Yes | PE13 | ATIM1 CH3 SPI4_MISO XSPI IO1 SPI5 MISO SPI2 MOSI/I2S2SD FEMC D10 EVENTOUT | ADC3 IN3
|  |  | 37 | 45 | 60 | PE14 | I/O | FTa | Yes | PE14 | ATIM1 CH4 SPI4 MOSI ATIM1 BKIN2 XSPI IO2 SPI5 MOSI FEMC D11 EVENTOUT | ADC4 IN5
|  |  | 38 | 46 | 61 | PE15 | I/O | FTa | Yes | PE15 | ATIM1 BKIN ATIM1_CH4N XSPI IO3 I2C1 SDA USART4_RX GTIM10_CH1 FEMC D12 EVENTOUT | ADC4 IN2
22 | 22 | 30 | 39 | 47 | 62 | PB10 | I/O | FTa | Yes | PB10 | SPI2_SCK/I2S2_CK I2C2 SCI GTIM1 CH3 UART7 RX XSPI CLK ATIM1_BKIN SHRTIM1_FALT3 COMP3 OUT FEMC D11 EVENTOUT | COMP5 INM PGA3 VINM PGA4_VINM COMP1 INP |  | UART2_RX | 通信 | 第二路UART通信接收 |  | /
| 23 | 31 | 40 | 48 | 63 | VSS | S |  |  | VSS |  |  |  |  | GND |  |  | GND | GND
23 | 24 | 32 | 41 | 49 | 64 | VDD | S |  |  | VDD |  |  |  |  | VDD |  |  | VDD | VDD
24 | 25 | 33 | 42 | 50 | 65 | PB11 | I/O | FTa | Yes | PB11 | I2C2 SDA GTIM1_CH4 UART7 TX XSPI NSSO I2S CKIN SHRTIM1_FALT4 COMP5 OUT FEMC D12 EVENTOUT | ADC12 IN14 COMP6 INP PGA4 VINP COMP2_INP | 公板增加100pF电容 | UART2_TX | 通信 | 第二路UART通信发送 |  | /
25 | 26 | 34 | 43 | 51 | 66 | PB12 | I/O | FTa | Yes | PB12 | SPI2 NSS/I2S2 WS I2C2 SMBA USART3 CK ATIM1 BKIN GTIM4 ETR UART7 RTS DE SHRTIM1 CHC1 SPI4_NSS COMP4_OUT GTIM9 CH3 EVENTOUT | COMP3_INM ADC1 IN11 COMP7 INM PGA4 VINP ADC4_IN1 |  | SPI1_CS/IIC_SCL | 通信 | IIC通信的控制线/复用第二路SPI通信的片选信号 |  | EEPROM_SCL | IIC通信的控制线 | OK
26 | 27 | 35 | 44 | 52 | 67 | PB13 | I/O | FTa | Yes | PB13 | SPI2_SCK/I2S2_CK USART3 CTS ATIM1 CH1N UART7 CTS SHRTIM1_CHC2 SPI4_SCK ATIM1 CH2 GTIM10 CH2 GTIM9 CH4 EVENTOUT | ADC3_IN5 COMP5_INP PGA3 VINP PGA4 VINP COMP4 INM |  | SPI1_CLK/IIC_SDC | 通信 | IIC通信的数据线/复用第二路SPI通信的时钟信号 |  | EEPROM_SDA | IIC通信的数据线 | OK
27 | 28 | 36 | 45 | 53 | 68 | PB14 | I/O | FTa | Yes | PB14 | SPI2_MISO ATIM1_CH2N GTIM8 CH1 ATIM2 CH2N I2S2 AUX SD COMP4 OUT SHRTIM1 CHD1 GTIM9_CH2 USART4 CK EVENTOUT | ADC4_IN4 COMP3 INP PGA2 VINP ADC1 IN0 COMP7_INP COMP3_INM |  | SPI1_MISO/IIC_WP | 通信 | IIC通信的写入控制线/复用第二路SPI通信的主输入从输出 |  | EEPROM_WP | IIC通信的写入控制线 | OK
28 | 29 | 37 | 46 | 54 | 69 | PB15 | I/O | FTa | Yes | PB15 | SPI2_MOSI/I2S2_SD ATIM1 CH3N ATIM2 CH3N GTIM8_CH2 GTIM8_CHIN COMP3 OUT SHRTIM1 CHD2 ATIM2 CH4 UART8_CTS EVENTOUT | RTC REFIN COMP6_INM ADC2 IN15 PGA2 VINM COMP4 INP ADC4 IN3 |  | SPI_MOSI/RELY_PE | 通信（I/O） | 第二路SPI 通信主输出从输入/复用继电器PE的控制 |  | MCU_ADC_REF_3V | 板内3V基准回采 | OK
|  |  | 47 | 55 | 70 | PD8 | I/O | FTa | Yes | PD8 | SPI3_NSS/I2S3_WS ATIM1 CH3 GTIM10_CH1 FEMC_D13 EVENTOUT | ADC4_IN12 PGA4_VINM COMP6_INM
|  |  | 48 | 56 | 71 | PD9 | I/O | FTa | Yes | PD9 | SPI3 SCK/I2S3 CK ATIM1 CH3N GTIM9 CH3 GTIM7 ETR GTIM10_CH2 FEMC D14 EVENTOUT | ADC4 IN13 PGA4 VINP COMP6 INP
|  |  | 49 | 57 | 72 | PD10 | I/O | FTa | Yes | PD10 | USART3_CK ATIM1_CH4 ATIM3_ETR FEMC D15 EVENTOUT | ADC34 IN7 COMP6 INM COMP5 INM
|  |  |  | 58 | 73 | PD11 | I/O | FTa | Yes | PD11 | USART3 CTS GTIM4 ETR I2C4_SMBA SPI3 MISO USART4 TX I2C1_SCL GTIM10 CH3 FEMC_CLE/FEMC_A16 EVENTOUIT | ADC34 IN8 PGA4 VINP COMP6 INP
|  |  |  | 59 | 74 | PD12 | I/O | FTa | Yes | PD12 | GTIM3_CH1 SPI3_MOSI/I2S3_SD COMP7_OUT GTIM6 CH1 FEMC_ALE/FEMC_A17 EVENTOUT | ADC34_IN9 COMP5_INP PGA2 VINP
|  |  |  | 60 | 75 | PD13 | I/O | FTa | Yes | PD13 | GTIM3_CH2 XSPI_RXDS GTIM6 CH2 FEMC A18 EVENTOUT | ADC34 IN10 COMP5_INM
|  |  |  | 61 | 76 | PD14 | I/O | FTa | Yes | PD14 | GTIM3_CH3 I2C4_SCL ATIM2 CH1 GTIM10 CH4 GTIM6 CH3 FEMC D0 EVENTOUT | ADC34 IN11 PGA2 VINP COMP7 INP
|  |  |  | 62 | 77 | PD15 | I/O | FTa | Yes | PD15 | GTIM3_CH4 SPI2 NSS I2C4 SDA ATIM2 CH2 ATIM2_CH1N GTIM8 CH1 GTIM6 CH4 FEMC D1 EVENTOUT | COMP3 INM COMP7_INM COMP3_INP
|  |  | 50 | 63 | 78 | VSS | S |  |  | VSS
|  |  | 51 | 64 | 79 | VDD | S |  |  | VDD
29 |  | 38 | 52 | 65 | 80 | PC6 | I/O | FT | Yes | PC6 | I2S2 MCK ATIM2 CH1 USART4 TX GTIM2 CH1 COMP6 OUT I2C4_SCL SHRTIM1_CHF1 SPI2_NSS/I2S2_WS USART2 CTS ATIM2_CH2 FEMC A16 EVENTOUT |  |  | PWSV_CTR | I/O | 3.3V+的控制（MCU外的供电控制） |  | PWSV_CTR | DC电源及3.3V+的控制（MCU外的供电控制） | OK
|  | 39 | 53 | 66 | 81 | PC7 | I/O | FT | Yes | PC7 | I2S3_MCK ATIM2 CH2 USART4 RX GTIM2 CH2 SHRTIM1_FALT5 COMP5 OUT I2C4_SDA SHRTIM1 CHF2 SPI2_SCK/I2S_CK USART2 RTS DE ATIM2 CH2N GTIM8 CH2 FEMC A17 EVENTOUT |  |  | PWSV_BUCK | I/O | 5V+的控制（主控电BUCK的控制） |  | OC_CTR | 短路电流保护控制(PWM输出) | TODO
[5 empty] | 82 | PG0 | I/O | FT | Yes | PG0 | ATIM3_CH1N UART7 TX GTIM7 CH2 FEMC A10 EVENTOUT
[5 empty] | 83 | PG1 | I/O | FT | Yes | PG1 | ATIM3 CH2N UART7 RX GTIM7 CH3 FEMC_A11 EVENTOUT
[5 empty] | 84 | PG2 | I/O | FT | Yes | PG2 | ATIM3 CH3N SPI1 SCK I2C2_SCL GTIM5_ETR FEMC_A12 EVENTOUJT
[5 empty] | 85 | PG3 | I/O | FT | Yes | PG3 | ATIM3 BKIN I2C4_SCL SPI1_MISO ATIM3_CH4N I2C2 SDA FEMC A13 EVENTOUT
[5 empty] | 86 | PG4 | I/O | FT | Yes | PG4 | ATIM3 BKIN2 I2C4_SDA SPI1 MOSI GTIM6 ETR FEMC A14 EVENTOUT
|  | 40 | 54 | 67 | 87 | PC8 | I/O | FT | Yes | PC8 | ATIM2 CH3 GTIM2 CH3 USART4 CK SHRTIM1 CHE1 COMP3 OUT ATIM3 CH3 COMP7_OUT I2C3 SCL SPI2_MISO USART2 TX EVENTOUT |  |  | WK_CHG | 唤醒 | 充电唤醒 |  | LOAD_WK | 负载唤醒（高电平唤醒） | OK
|  | 41 | 55 | 68 | 88 | PC9 | I/O | FTa | Yes | PC9 | I2S_CKIN MCO2 ATIM2 CH4 I2C3 SDA GTIM2 CH4 SHRTIM1 CHE2 ATIM2_BKIN2 COMP6 OUT SPI2_MOSI/I2S2_SD USART2 RX ATIM2 CH3N GTIM8 CH3 FEMC NOE EVENTOUT | PGA3 VINP PGA4 VINM COMP4_INP |  | PWM_Charge_pump | PWM | 电荷泵的PWM控制，使能控制芯片（BQ76200） |  | AFE_DRV_EN | 外部驱动使能（悬空预留） | I2C3_SDA
30 | 30 | 42 | 56 | 69 | 89 | PA8 | I/O | FTa | Yes | PA8 | MCO¹ USART1 CK ATIM1 CH1 I2C3 SCL I2C2_SDA I2S2_MCK I2C2 SMBA COMP7 OUT GTIM3_ETR SHRTIM1 CHA1 COMP3_OUT EVENTOUT | ADC3 IN18 |  | CAN2_T | 通信 | 第二路CAN通信的发送 |  | / |  | I2C3_SCL
31 | 31 | 43 | 57 | 70 | 90 | PA9 | I/O | FTa | Yes | PA9 | USART1_TX ATIM1 CH2 I2C3 SMBA I2C2 SCL I2S3 MCK COMP5 OUT GTIM8 BKIN GTIM1 CH3 SHRTIM1_CHA2 SPI2_SCK/I2S2_CK I2C4 SCL I2C1 SCL EVENTOUT | ADC4 IN18 |  | CAN2_R | 通信 | 第二路CAN通信的接收 |  | MCU_485_TX | 485发送 | OK
32 | 32 | 44 | 58 | 71 | 91 | PA10 | I/O | FT | Yes | PA10 | USART1_RX ATIM1 CH3 GTIM10 BKIN I2C2 SMBA SPI2 MISO COMP6 OUT GTIM1 CH4 ATIM2_BKIN SHRTIM1_CHB1 I2C2 SDA I2S2 AUX SD SPI5 MOSI I2C4 SDA FEMC NWE EVENTOUT | PVD_IN |  | 485_DE | 通信 | 485通信的收发控制 |  | MCU_485_RX | 485接收 | OK
33 | 33 | 45 | 59 | 72 | 92 | PA11 | I/O | FT | Yes | PA11 | USART1 CTS ATIM1 CH4 USB FS DM SPI2_MOSI/I2S2_SD ATIM1_CH1N COMP¹OUJT GTIM3_CH1 ATIM1 BKIN2 SHRTIM1 CHB2 SPI4 MISO USART4 TX COMP5_OUT ATIM2_CH3N EVENTOUIT |  |  | LED_DRV | I/O | 指示灯的控制 |  | RED_LED | 板载指示灯的控制 | OK
34 | 34 | 46 | 60 | 73 | 93 | PA12 | I/O | FT | Yes | PA12 | USART1_RTS_DE ATIM1_ETR USB FS DP GTIM9_CH1 I2S CKIN ATIM1 CH2N COMP2 OUT GTIM3 CH2 SHRTIM1 FALT1 SPI4 MOSI USART4_RX COMP6_OUT SPI2 NSS EVENTOUT |  |  | MCU_OC_CURR | I/O | 过流诊断（异常时AFE拉低，MCU收到高电平） |  | MCU_485_DE | 485通信的收发控制 | OK
| 35 | 47 | 6l | 74 | 94 | VSS | S |  |  | VSS |  |  |  |  | GND |  |  | GND | GND
35 | 36 | 48 | 62 | 75 | 95 | VDD | S |  |  | VDD |  |  |  | VDD | VDD |  |  | VDD | VDD
36 | 37 | 49 | 63 | 76 | 96 | PA13 | I/O | FT | Yes | PA13 | JTMS-SWDIO GTIM9 CH1N I2C4 SCL I2C1_SCL IR OUT USART3 CTS GTIM3 CH3 UART6_TX GTIM8 CH3 EVENTOUT |  |  | SWDIO | 通信 | 烧录数据口 |  | SWDIO | 烧录数据口
[5 empty] | 97 | PF6 | I/O | FTa | Yes | PF6 | GTIM6 CH1 GTIM4 ETR GTIM3_CH4 I2C2_SCL GTIM4_CH1 XSPI IO3 SPI5 NSS UART7 RX EVENTOUT | ADC2_IN16 |  | SWCLK
37 | 38 | 50 | 64 | 77 | 98 | PA14 | I/O | FT | Yes | PA14 | JTCK-SWCLK LPTIM1 OUT I2C4_SMBA I2C1 SDA ATIM2 CH2 ATIM1_BKIN USART2 TX UART6 RX GTIM8 CH4 EVENTOUT |  |  | SWCLK | 通信 | 烧录时钟口 |  | SWCLK | 烧录时钟口
38 | 39 | 51 | 65 | 78 | 99 | PA15 | I/O | FT | Yes | PA15 | JTDI SPI3_NSS/I2S3_WS GTIM1_CH1_ETR SPI1 NSS ATIM2_CH1 I2C1_SCL USART2_RX UART6 RTS DE ATIM1 BKIN SHRTIMi FAL12 UART1 TX USART2 CTS ATIM2_CH1N ATIM3 ETR EVENTOUT |  |  | MCU_DRV_K1_C | I/O | K1外部控制（预充） |  | MCU_DRV_K1_C | 预充控制 | OK
39 |  | 52 | 66 | 79 | 100 | PC10 | I/O | FT | Yes | PC10 | SPI3_SCK/I2S3_CK UART6 TX ATIM2 CH1N SHRTIM1_FALT6 XSPI NSS1 COMP3 OUT GTIM9_CH4 EVENTOUT |  |  | CAN1_T | 通信 | 第一路CAN通信的发送 |  | MCU_CAN1_TX | 第一路CAN通信的发送 | OK
40 |  | 53 | 67 | 80 | 101 | PC11 | I/O | FT | Yes | PC11 | UART6 RX SPI3_MISO I2S3 AUX SD ATIM2_CH2N I2C3_SDA XSPI CLK COMP4 OUT GTIM10 ETR ATIM3 CH2 EVENTOUT |  |  | CAN1_R | 通信 | 第一路CAN通信的接收 |  | MCU_CAN1_RX | 第一路CAN通信的接收 | OK
|  | 54 | 68 | 81 | 102 | PC12 | I/O | FT | Yes | PC12 | SPI3_MOSI/I2S3_SD LISART3 CK GTIM4 CH2 ATIM2 CH3N I2C2_SDA XSPI IO0 ATIM2 CH2N ATIM3 CH3 EVENTOUT |  |  | MCU_K2_DRIVE_C | I/O | K2外部控制（主正） |  | MCU_DRV_K2_C | 放电控制 | OK
[5 empty] | 103 | PG5 | I/O | FT | Yes | PG5 | ATIM3 ETR SPI1 NSS UART7_CTS FEMC A15 EVENTOUT
[5 empty] | 104 | PG6 | I/O | FT | Yes | PG6 | ATIM3 BKIN I2C3 SMBA UART7 RTS DE FEMC INT2 EVENTOUT
[5 empty] | 105 | PG7 | I/O | FT | Yes | PG7 | USART4_CK I2C3 SCL UART7 TX FEMC INT3 EVENTOUT
[5 empty] | 106 | PG8 | I/O | FT | Yes | PG8 | USART4_RTS_DE I2C3 SDA UART7_RX XSPI NSS1 FEMC NE3 EVENTOUT
[5 empty] | 107 | PG9 | I/O | FT | Yes | PG9 | USART4 RX SPI3 SCK USART1 TX GTIM8 CH1N SPI2 MOSI GTIM6 CH2 SPI2_MISO FEMC_NE2/ FEMC_NCE3 EVENTOUT
|  |  | 69 | 82 | 108 | PD0 | I/O | FT | Yes | PD0 | ATIM2 CH4N SPI4_MISO SPI3_MOSI UART6 TX XSPI IO1 ATIM3 CH4 FEMC D2 EVENTOUT
|  |  | 70 | 83 | 109 | PD1 | I/O | FT | Yes | PD1 | ATIM2_CH4 ATIM2 BKIN2 SPI2_NSS/I2S2_WS UART6 RX XSPI IO2 I21 SDA FEMC D3 EVENTOUT
[5 empty] | 110 | VSS | S |  |  | VSS
[5 empty] | 11 | VDD | S |  |  | VDD
|  | 55 | 71 | 84 | 112 | PD2 | I/O | FT | Yes | PD2 | GTIM2 ETR ATIM2 BKIN SPI3_NSS/I2S3_WS XSPI _IO3 ATIM2 CH3N SPI2 MOSI ATIM1 CH4 ATIM2 CH4N ATIM3 CH4 GTIM5_CH2 EVENTOUT |  |  | MCU_K3_DRIVE_C | I/O | K3外部控制（主负） |  | MCU_DRV_K3_C | 预放控制 | TODO
|  |  |  | 85 | 113 | PD3 | I/O | FT | Yes | PD3 | USART2 CTS GTIM1_CH1_ETR XSPI_NSSO SPI2_SCK/I2S2_CK FEMC CLK EVENTOUT
|  |  |  | 86 | 114 | PD4 | I/O | FT | Yes | PD4 | USART2_RTS_DE GTIM1_CH2 XSPI IO4 FEMC NOE EVENTOUT
|  |  |  | 87 | 115 | PD5 | I/O | FT | Yes | PD5 | USART2 TX XSPI IO5 GTIM6 CH1 ATIM1 CH4N FEMC NWE EVENTOUT
|  |  |  | 88 | 116 | PD6 | I/O | FT | Yes | PD6 | USART2 RX GTIM1 CH4 XSPI_IO6 SPI3_MOSI/I2S3_SD GTIM9 ETR FEMC_NWAIT EVENTOUT
|  |  |  | 89 | 117 | PD7 | I/O | FT | Yes | PD7 | USART2_CK GTIM1 CH3 XSPI IO7 FEMC NE1/ FEMC NCE2 EVENTOUT
41 | 40 | 56 | 72 | 90 | 118 | PB3 | I/O | FT | Yes | PB3 | JTDO SPI3_SCK/I2S3_CK GTIM1 CH2 SPI1_SCK GTIM3_ETR ATIM2_CH1N USART2 TX GTIM2 ETR SHRTIM1_SCOUT USART1 RX I2C2 SDA USART2_RTS_DE ATIM2_BKIN EVENTOUT |  |  | AFE_PW | I/O | AFE的供电控制 |  | PWSV-LDO | 线性电源供电控制 | OK
42 | 41 | 57 | 73 | 91 | 119 | PB4 | I/O | FT | Yes | PB4 | NJTRST SPI3_MISO GTIM2_CH1 SPI1_MISO I2S3 AUX SD GTIM9_CH1 ETR ATIM2 CH2N USART2 RX GTIM10 BKIN I2C3 SDA ATIM2 ETR LPTIM2_IN1 USART2 TX EVENTOUT |  |  | AFE_U_DRIVE | I/O | AFE的关机模式控制 |  | / | / | AFE_DRV_EN
43 | 42 | 58 | 74 | 92 | 120 | PB5 | I/O | FT | Yes | PB5 | I2C1_SMBA GTIM2 CH2 SPI1 MOSI SPI3_MOSI/I2S3_SD GTIM9_BKIN ATIM2 CH3N USART2 CK I2C3 SDA GTIM10 CH1 LPTIM1 IN1 UART5 CTS USART2_RX EVENTOUT |  |  | MCU_SPI_CS2 | 通信 | 第二路SPI通信片选信号 |  | / | /
44 | 43 | 59 | 75 | 93 | 121 | PB6 | I/O | FT | Yes | PB6 | I2C1 SCL GTIM3 CH1 USART¹TX GTIM9 CH1N ATIM2_CH1 ATIM2 ETR ATIM2 BKIN2 COMP4 OUT LPTIM1 ETR SHRTIM1 SCIN COMP5 OUT FEMC NE2/ FEMC NCE3 EVENTOUT |  |  | P_BUS | I/O | 绝缘检测的正极控制 |  | AFE_SCL | AFE的IIC通信SCL引脚
45 | 44 | 60 | 76 | 94 | 122 | PB7 | I/O | FT | Yes | PB7 | I2C1 SDA USART1 RX GTIM3 CH2 GTIM10 CH1N ATIM2 BKIN GTIM2 CH4 I2C4_SDA COMP3 OUT LPTIM IN2 COMP6 OUT UART6 CTS FEMC NADV EVENTOUT | PVD_IN |  | N_BUS | I/O | 绝缘检测的负极控制 |  | AFE_SDA | AFE的IIC通信SDA引脚
46 | 45 | 61 | 77 | 95 | 123 | PB8-BOOT0 | I/O | FT | Yes | PB8 | GTIM3 CH3 GTIM6 CH1 I2C1_SCL GTIM9 CH1 COMP1 OUT ATIM2_CH2 ATIM1_BKIN SPI5 MOSI FEMC NWAIT GTIM9 CH4 EVENTOUT | 只能GPO或高阻 |  | MCU_DRV_K4_C | I/O | K4外部控制（加热/放电） |  | MCU_DRV_K4_C | 外部继电器/风扇控制 | OK
47 | 46 | 62 | 78 | 96 | 124 | PB9 | I/O | FT | Yes | PB9 | SPI2 NSS/I2S2 WS GTIM3 CH4 GTIM7 CH1 I2C1 SDA GTIM10 CH1 COMP2 OUT ATIM2 CH3 ATIM1 CH3N FEMC NE1/ FEMC NCE2 EVENTOUT | IR-OUT |  | MCU_DRV_K5C | I/O | K5外部控制（充电） |  | MCU_DRV_K5C | 充电控制 | OK
|  |  |  | 97 | 125 | PE0 | I/O | FT | Yes | PE0 | GTIM3 ETR ATIM3 ETR ATIM3 CH4N GTIM9 CH1 USART1 TX FEMC NBL0 EVENTOUT
|  |  |  | 98 | 126 | PE1 | I/O | FT | Yes | PE1 | GTIM10 CH1 ATIM3 CH4 USART1 RX FEMC NBL1 EVENTOUT
| 47 | 63 | 79 | 99 | 127 | VSS | S |  |  | VSS |  |  |  | GND | GND |  |  | GND | GND
48 | 48 | 64 | 80 | 100 | 128 | VDD | S |  |  | VDD |  |  | 10uF+0.1uF | VDD | VDD |  |  | VDD | VDD
1. I = 输入，O = 输出，S = 电源。 2. FT：容忍5V；FTa：容忍5V，支持模拟外设。 3. Fail-safe指当芯片没有电源输入时，在IO上加输入高电平，不会存在输入高电平灌入芯片，从而导致电源上有一定电压， 并消耗电流的现象。 4. USART3、UART5、UART8的RTS_DE、TX和RX信号可以在任意IO映射。 5. FDCAN1、FDCAN2、FDCAN3的TX和RX信号可以在任意IO映射。 6. SHRTIM的EEV1至EEV10在芯片引脚全管脚映射。 注：表中的引脚名称标注中出现的ADC12_INx，表示这个引脚可以是ADC1_INx或ADC2_INx。例如：ADC12_IN9表示这个引脚 可以配置为ADC1_IN9，也可以配置为ADC2_IN9。 同样，表中的引脚名称标注中出现的ADC34_INx，表示这个引脚可以是ADC3_INx或ADC4_INx。 表中的引脚PA0 对应的复用功能中的GTIM1_CH1_ETR，表示可以配置该功能为GTIM1_TI1 或GTIM1_ETR。同理，PA15对应 的重映射复用功能的名称GTIM1_CH1_ETR，具有相同的意义。 表中FT的端口，需要确保IO电压与电源电压压差小于3.6V。 TIM